## Sheet1
Part #	Description	Price each	# required	Cost of 1	Bought from	Total cost of 1
COM-00589	RS232 converter SMD	$1.95	1	$1.95	www.sparkfun.com	$152.87
COM-09032	Thumb Joystick	$3.95	1	$3.95
COM-10302	Tactile Button Assortment	$0.50	2	$0.99
DEV-12587	Pro Micro - 3.3V/8MHz	$19.95	1	$19.95
PRT-00132	RJ11 6-Pin Connector	$1.25	1	$1.25
ROB-13134	Standoff 6-32, 1”	$0.62	4	$2.49
450-1661-ND	Tactile switch right angled	$0.18	1	$0.18	www.digikey.com
945-1661-5-ND	R-78E3.3-0.5 DC/DC converter 3.3V	$2.70	1	$2.70
HR1732-ND	Connector plus male 5 position	$13.49	1	$13.49
A3662R-05C-ND	Cable mod 6P6C plug cable 5 ft	$3.13	1	$3.13
160-1169-1-ND	LED green 1206 SMD	$0.25	1	$0.25
160-1406-1-ND	LED yellow 1206 SMD	$0.28	1	$0.28
	PCBs	$22.00	1	$22.00	www.oshpark.com
10792	68x48 0.66” OLED white display module	$4.90	1	$4.90	https://www.ebay.com/itm/0-66-OLED-Display-Module-7pin-64x48-Screen-SPI-I2C-3-3-5V-for-Arduino-AVR-STM32/311968961516?hash=item48a2cc93ec:g:zikAAOSwT6JZy8M-
331712	Laser cut case	$59.30	1	$59.30	www.ponoko.com
99558	6-32 3/8” black pan head screws	$0.30	8	$2.40	www.homedepot.com
99388	4-40 1/2” black pan head screws	$0.29	6	$1.74
887480021219	4-40 nuts	$0.10	6	$0.59
	Taxes	$0.56
C503B-RAN-CZ0C0AA2	Red clear 5 mm round LED	$0.15	2	$0.30	www.digikey.com
	0805 surface mount 100 ohm resistor	$0.36	2	$0.72
	1206 surface mount 0.1 uF ceramic capacitor	$0.10	5	$0.50
	Axial electrolytic capacitor 10uF, 50V	$0.28	2	$0.56
	10 kohm resistor, ¼ W	$0.10	4	$0.40
	50 ohm, ¼ W	$0.10	1	$0.10
ED3024-ND	24 pin IC socket	$1.12	1	$1.12
ED4624-ND	24 pin IC wirewrap socket	$4.66	1	$4.66
3008	36-pin 0.1” short female header	$1.60	0.194	$0.31	www.adafruit.com
MMPin-40	40 pin SIP header strip	$2.66	1	$2.66	www.solarbotics.com